## 950MW
日期 | 风量 | 煤量 | A侧SCR差压 | B侧SCR差压 | A空预器差压 | B空预器差压 | 引风机入口压力 | 引风机出口压力 | A侧电除尘差压 | B侧电除尘差压 | FGD入口压力 | 一级塔除雾器入口压力 | 一级塔除雾器出口压力 | 二级塔除雾器入口压力 | 二级塔除雾器出口压力 | 湿除进口 | 湿除出口 | FGD入口至湿除进口 | 一级吸收塔 除雾器差压 | 二级吸收塔 除雾器差压 | 湿除差压 | 取点时间
Note on H1: 作者: （门后）
Note on I1: 作者: （门后）
Note on L1: 作者: 一期脱硫系统--烟气系统--FGD入口压力1/2/3 DeSu_DPU1002.SH0017.AALM170503.I/170603.I/170703.I
Note on M1: 作者: 一期脱硫系统--炉除雾器系统--炉一级除雾器DeSu_DPU1002.SH0080.AALM080501.I
Note on N1: 作者: admin: 一期脱硫系统--炉除雾器系统--炉一级除雾器DeSu_DPU1002.SH0080.AALM080502.I
Note on O1: 作者: 一期脱硫系统--炉二级除雾器--DeSu_DPU1007.SH0028.AALM023206.I
Note on P1: 作者: admin: 一期脱硫系统--炉二级除雾器--DeSu_DPU1007.SH0028.AALM023207.I
Note on Q1: admin:一期除灰渣系统-湿式电除尘 湿式电除尘烟气入口压力As_DPU1037.SH0010.AALM011101.IAs_DPU1037.SH0010.AALM011101.I
Note on R1: 作者: admin: 一期除灰渣系统-湿式电除尘 湿式电除尘烟气出口压力As_DPU1037.SH0010.AALM011102.I

## 900MW
日期 | 风量 | 煤量 | A侧SCR差压 | B侧SCR差压 | A空预器差压 | B空预器差压 | 引风机入口压力 | 引风机出口压力 | A侧电除尘差压 | B侧电除尘差压 | FGD入口压力 | 一级塔除雾器入口压力 | 一级塔除雾器出口压力 | 二级塔除雾器入口压力 | 二级塔除雾器出口压力 | 湿除进口 | 湿除出口 | FGD入口至湿除进口 | 一级吸收塔 除雾器差压 | 二级吸收塔 除雾器差压 | 湿除差压 | 取点时间
Note on H1: 作者: （门后）
Note on I1: 作者: （门后）
Note on L1: 作者: 一期脱硫系统--烟气系统--FGD入口压力1/2/3 DeSu_DPU1002.SH0017.AALM170503.I/170603.I/170703.I
Note on M1: 作者: 一期脱硫系统--炉除雾器系统--炉一级除雾器DeSu_DPU1002.SH0080.AALM080501.I
Note on N1: 作者: admin: 一期脱硫系统--炉除雾器系统--炉一级除雾器DeSu_DPU1002.SH0080.AALM080502.I
Note on O1: 作者: 一期脱硫系统--炉二级除雾器--DeSu_DPU1007.SH0028.AALM023206.I
Note on P1: 作者: admin: 一期脱硫系统--炉二级除雾器--DeSu_DPU1007.SH0028.AALM023207.I
Note on Q1: admin:一期除灰渣系统-湿式电除尘 湿式电除尘烟气入口压力As_DPU1037.SH0010.AALM011101.IAs_DPU1037.SH0010.AALM011101.I
Note on R1: 作者: admin: 一期除灰渣系统-湿式电除尘 湿式电除尘烟气出口压力As_DPU1037.SH0010.AALM011102.I

## 800MW
日期 | 风量 | 煤量 | A侧SCR差压 | B侧SCR差压 | A空预器差压 | B空预器差压 | 引风机入口压力 | 引风机出口压力 | A侧电除尘差压 | B侧电除尘差压 | FGD入口压力 | 一级塔除雾器入口压力 | 一级塔除雾器出口压力 | 二级塔除雾器入口压力 | 二级塔除雾器出口压力 | 湿除进口 | 湿除出口 | FGD入口至湿除进口 | 一级吸收塔 除雾器差压 | 二级吸收塔 除雾器差压 | 湿除差压 | 取点时间
备注：电除尘差压=空预器出口压力-引风机入口压力（门前）
Note on H1: 作者: （门后）
Note on I1: 作者: （门后）
Note on L1: 作者: 一期脱硫系统--烟气系统--FGD入口压力1/2/3 DeSu_DPU1002.SH0017.AALM170503.I/170603.I/170703.I
Note on M1: 作者: 一期脱硫系统--炉除雾器系统--炉一级除雾器DeSu_DPU1002.SH0080.AALM080501.I
Note on N1: 作者: admin: 一期脱硫系统--炉除雾器系统--炉一级除雾器DeSu_DPU1002.SH0080.AALM080502.I
Note on O1: 作者: 一期脱硫系统--炉二级除雾器--DeSu_DPU1007.SH0028.AALM023206.I
Note on P1: 作者: admin: 一期脱硫系统--炉二级除雾器--DeSu_DPU1007.SH0028.AALM023207.I
Note on Q1: admin:一期除灰渣系统-湿式电除尘 湿式电除尘烟气入口压力As_DPU1037.SH0010.AALM011101.IAs_DPU1037.SH0010.AALM011101.I
Note on R1: 作者: admin: 一期除灰渣系统-湿式电除尘 湿式电除尘烟气出口压力As_DPU1037.SH0010.AALM011102.I

## 700MW
日期 | 风量 | 煤量 | A侧SCR差压 | B侧SCR差压 | A空预器差压 | B空预器差压 | 引风机入口压力 | 引风机出口压力 | A侧电除尘差压 | B侧电除尘差压 | FGD入口压力 | 一级塔除雾器入口压力 | 一级塔除雾器出口压力 | 二级塔除雾器入口压力 | 二级塔除雾器出口压力 | 湿除进口 | 湿除出口 | FGD入口至湿除进口 | 一级吸收塔 除雾器差压 | 二级吸收塔 除雾器差压 | 湿除差压 | 取点时间
Note on H1: 作者: （门后）
Note on I1: 作者: （门后）
Note on L1: 作者: 一期脱硫系统--烟气系统--FGD入口压力1/2/3 DeSu_DPU1002.SH0017.AALM170503.I/170603.I/170703.I
Note on M1: 作者: 一期脱硫系统--炉除雾器系统--炉一级除雾器DeSu_DPU1002.SH0080.AALM080501.I
Note on N1: 作者: admin: 一期脱硫系统--炉除雾器系统--炉一级除雾器DeSu_DPU1002.SH0080.AALM080502.I
Note on O1: 作者: 一期脱硫系统--炉二级除雾器--DeSu_DPU1007.SH0028.AALM023206.I
Note on P1: 作者: admin: 一期脱硫系统--炉二级除雾器--DeSu_DPU1007.SH0028.AALM023207.I
Note on Q1: admin:一期除灰渣系统-湿式电除尘 湿式电除尘烟气入口压力As_DPU1037.SH0010.AALM011101.IAs_DPU1037.SH0010.AALM011101.I
Note on R1: 作者: admin: 一期除灰渣系统-湿式电除尘 湿式电除尘烟气出口压力As_DPU1037.SH0010.AALM011102.I

## 600MW
日期 | 风量 | 煤量 | A侧SCR差压 | B侧SCR差压 | A空预器差压 | B空预器差压 | 引风机入口压力 | 引风机出口压力 | A侧电除尘差压 | B侧电除尘差压 | FGD入口压力 | 一级塔除雾器入口压力 | 一级塔除雾器出口压力 | 二级塔除雾器入口压力 | 二级塔除雾器出口压力 | 湿除进口 | 湿除出口 | FGD入口至湿除进口 | 一级吸收塔 除雾器差压 | 二级吸收塔 除雾器差压 | 湿除差压 | 取点时间
Note on H1: 作者: （门后）
Note on I1: 作者: （门后）
Note on L1: 作者: 一期脱硫系统--烟气系统--FGD入口压力1/2/3 DeSu_DPU1002.SH0017.AALM170503.I/170603.I/170703.I
Note on M1: 作者: 一期脱硫系统--炉除雾器系统--炉一级除雾器DeSu_DPU1002.SH0080.AALM080501.I
Note on N1: 作者: admin: 一期脱硫系统--炉除雾器系统--炉一级除雾器DeSu_DPU1002.SH0080.AALM080502.I
Note on O1: 作者: 一期脱硫系统--炉二级除雾器--DeSu_DPU1007.SH0028.AALM023206.I
Note on P1: 作者: admin: 一期脱硫系统--炉二级除雾器--DeSu_DPU1007.SH0028.AALM023207.I
Note on Q1: admin:一期除灰渣系统-湿式电除尘 湿式电除尘烟气入口压力As_DPU1037.SH0010.AALM011101.IAs_DPU1037.SH0010.AALM011101.I
Note on R1: 作者: admin: 一期除灰渣系统-湿式电除尘 湿式电除尘烟气出口压力As_DPU1037.SH0010.AALM011102.I

## 500MW
日期 | 风量 | 煤量 | A侧SCR差压 | B侧SCR差压 | A空预器差压 | B空预器差压 | 引风机入口压力 | 引风机出口压力 | A侧电除尘差压 | B侧电除尘差压 | FGD入口压力 | 一级塔除雾器入口压力 | 一级塔除雾器出口压力 | 二级塔除雾器入口压力 | 二级塔除雾器出口压力 | 湿除进口 | 湿除出口 | FGD入口至湿除进口 | 一级吸收塔 除雾器差压 | 二级吸收塔 除雾器差压 | 湿除差压 | 取点时间
Note on H1: 作者: （门后）
Note on I1: 作者: （门后）
Note on L1: 作者: 一期脱硫系统--烟气系统--FGD入口压力1/2/3 DeSu_DPU1002.SH0017.AALM170503.I/170603.I/170703.I
Note on M1: 作者: 一期脱硫系统--炉除雾器系统--炉一级除雾器DeSu_DPU1002.SH0080.AALM080501.I
Note on N1: 作者: admin: 一期脱硫系统--炉除雾器系统--炉一级除雾器DeSu_DPU1002.SH0080.AALM080502.I
Note on O1: 作者: 一期脱硫系统--炉二级除雾器--DeSu_DPU1007.SH0028.AALM023206.I
Note on P1: 作者: admin: 一期脱硫系统--炉二级除雾器--DeSu_DPU1007.SH0028.AALM023207.I
Note on Q1: admin:一期除灰渣系统-湿式电除尘 湿式电除尘烟气入口压力As_DPU1037.SH0010.AALM011101.IAs_DPU1037.SH0010.AALM011101.I
Note on R1: 作者: admin: 一期除灰渣系统-湿式电除尘 湿式电除尘烟气出口压力As_DPU1037.SH0010.AALM011102.I

## 导出数据
测点 |  | 总煤量 |  | 排烟氧量基准值 | 1SCR反应器烟气差压 | 空预器A出口烟气压力 | 除雾器后烟气压力 | 1SCR反应器烟气差压 | 引风机A出口压力-1 | 空预器A入口烟气压力 | #1发电机功率 | FGD入口压力2 | FGD入口压力2 | #2发电机功率 | 主汽压力基准值 |  | 除雾器前烟气压力压差 | #1二级吸收塔除雾器前压力 | 引风机B入口压力 | 总风量 | 空预器A入口烟气压力 | 空预器B入口烟气压力 | 汽轮机主蒸汽温度 | 空预器A出口烟气压力 | 空预器B出口烟气压力 | 排烟含氧量(省煤器出口) | 引风机A出口压力 | 2SCR反应器烟气差压 | 除雾器后烟气压力 | 引风机B出口压力-1 | 引风机A入口压力_重复[1] | #1二级吸收塔除雾器后压力 | 除雾器前烟气压力差压 | 2SCR反应器烟气差压 |  | 引风机A入口压力-3 | #2二级吸收塔除雾器前压力 | @ Ovation Control Builder @_重复[1] |  |  | 引风机B出口压力-1 | 空预器B出口烟气压力 | 总风量 | #2二级吸收塔除雾器后压力 | 引风机B入口压力-2
点名 | As_DPU1037.SH0010.AALM011101.I | UNIT1_D10S801-TCF | As_DPU1048.SH0010.AALM011101.I | HEA1_PERCO2FLUEGASDT | UNIT1_10HSA01CP001 | UNIT1_10HNA10CP002 | DeSu_DPU1002.SH0080.AALM080502.I | UNIT2_20HSA01CP001 | UNIT1_10HNA10CP004 | UNIT1_10HNA10CP001 | UNIT1_10MKA01CE005XQ21 | DeSu_DPU1002.SH0017.AALM170603.I | DeSu_DPU1012.SH0017.AALM170603.I | UNIT2_20MKA01CE005XQ21 | HEA1_PMNSTMDT | UNIT1_10HNA10CPSUM | DeSu_DPU1002.SH0080.AALM080501.I | DeSu_DPU1007.SH0028.AALM023206.I | UNIT2_CIDFINLP | UNIT1_D6S002-FA | UNIT2_20HNA10CP001 | UNIT2_20HNA20CP001 | PUB1_TTBNMNSTM | UNIT2_20HNA10CP002 | UNIT2_20HNA20CP002 | PUB1_PERCOFLUEGAS | UNIT2_20HNA10CP004 | UNIT2_20HSA02CP001 | DeSu_DPU1012.SH0080.AALM080502.I | UNIT2_20HNA20CP004 | UNIT2_AIDFINLP | DeSu_DPU1007.SH0028.AALM023207.I | DeSu_DPU1012.SH0080.AALM080501.I | UNIT1_10HSA02CP001 | As_DPU1048.SH0010.AALM011102.I | UNIT1_10HNA10CP006 | DeSu_DPU1016.SH0028.AALM023206.I | UNIT1_D2S801-CF | UNIT1_10HNA20CPSUM | As_DPU1037.SH0010.AALM011102.I | UNIT1_10HNA20CP004 | UNIT1_10HNA20CP002 | UNIT2_D6S002-FA | DeSu_DPU1016.SH0028.AALM023207.I | UNIT1_10HNA20CP005
2023-08-31 17:31 | 0.54542 | 228.2293 | 0 | 3.3529 | 0.22934 | -0.93219 | 0.84438 | 0.025641 | 1.614 | -1.1926 | 600.2979 | 1.548 | 1.3974 | 599.3162 | 15.3899 | -0.26173 | 0.98188 | 0.59069 |  | 2551.8926 | -1.1615 | -1.1737 | 580.1204 | -1.6392 | -1.6026 | 4.3415 | 1.558 | 0.26007 | 0.913 | 1.514 | -2.033 | 0.55458 | 1.0101 | 0.22202 | 0 | -2.4312 | 0.63278 | 277.2567 | 0.6232 | -0.27819 | 1.8398 | -1.78 | 2165.864 | 0.57601 | -2.3039
测点 |  | 总煤量 |  | 排烟氧量基准值 | 1SCR反应器烟气差压 | 空预器A出口烟气压力 | 除雾器后烟气压力 | 1SCR反应器烟气差压 | 引风机A出口压力-1 | 空预器A入口烟气压力 | #1发电机功率 | FGD入口压力2 | FGD入口压力2 | #2发电机功率 | 主汽压力基准值 |  | 除雾器前烟气压力压差 | #1二级吸收塔除雾器前压力 | 引风机B入口压力 | 总风量 | 空预器A入口烟气压力 | 空预器B入口烟气压力 | 汽轮机主蒸汽温度 | 空预器A出口烟气压力 | 空预器B出口烟气压力 | 排烟含氧量(省煤器出口) | 引风机A出口压力 | 2SCR反应器烟气差压 | 除雾器后烟气压力 | 引风机B出口压力-1 | 引风机A入口压力_重复[1] | #1二级吸收塔除雾器后压力 | 除雾器前烟气压力差压 | 2SCR反应器烟气差压 |  | 引风机A入口压力-3 | #2二级吸收塔除雾器前压力 | @ Ovation Control Builder @_重复[1] |  |  | 引风机B出口压力-1 | 空预器B出口烟气压力 | 总风量 | #2二级吸收塔除雾器后压力 | 引风机B入口压力-2
点名 | As_DPU1037.SH0010.AALM011101.I | UNIT1_D10S801-TCF | As_DPU1048.SH0010.AALM011101.I | HEA1_PERCO2FLUEGASDT | UNIT1_10HSA01CP001 | UNIT1_10HNA10CP002 | DeSu_DPU1002.SH0080.AALM080502.I | UNIT2_20HSA01CP001 | UNIT1_10HNA10CP004 | UNIT1_10HNA10CP001 | UNIT1_10MKA01CE005XQ21 | DeSu_DPU1002.SH0017.AALM170603.I | DeSu_DPU1012.SH0017.AALM170603.I | UNIT2_20MKA01CE005XQ21 | HEA1_PMNSTMDT | UNIT1_10HNA10CPSUM | DeSu_DPU1002.SH0080.AALM080501.I | DeSu_DPU1007.SH0028.AALM023206.I | UNIT2_CIDFINLP | UNIT1_D6S002-FA | UNIT2_20HNA10CP001 | UNIT2_20HNA20CP001 | PUB1_TTBNMNSTM | UNIT2_20HNA10CP002 | UNIT2_20HNA20CP002 | PUB1_PERCOFLUEGAS | UNIT2_20HNA10CP004 | UNIT2_20HSA02CP001 | DeSu_DPU1012.SH0080.AALM080502.I | UNIT2_20HNA20CP004 | UNIT2_AIDFINLP | DeSu_DPU1007.SH0028.AALM023207.I | DeSu_DPU1012.SH0080.AALM080501.I | UNIT1_10HSA02CP001 | As_DPU1048.SH0010.AALM011102.I | UNIT1_10HNA10CP006 | DeSu_DPU1016.SH0028.AALM023206.I | UNIT1_D2S801-CF | UNIT1_10HNA20CPSUM | As_DPU1037.SH0010.AALM011102.I | UNIT1_10HNA20CP004 | UNIT1_10HNA20CP002 | UNIT2_D6S002-FA | DeSu_DPU1016.SH0028.AALM023207.I | UNIT1_10HNA20CP005
单位 |  |  |  | % |  | kPa | kPa |  | kPa | kPa | MW | kPa | kPa |  | MPa |  | kPa | kPa |  |  | kPa | kPa | ℃ | kPa | kPa | % | kPa |  | kPa |  |  | kPa | kPa |  |  | kPa | kPa |  |  |  | kPa | kPa |  | kPa | kPa
2023-02-05 00:02 | 0.29403 | 208.2142 | 0 | 3.3529 | 0.30396 | -1.1167 | 0.35344 | 0.28571 | 1.2289 | -1.0877 | 600.5541 | 1.1 | 1.2546 | 684.7864 | 15.322 | 0.046189 | 0.54156 | 0.26958 |  | 2411.666 | -1.3538 | -1.3019 | 598.6835 | -1.8651 | -1.8834 | 3.9257 | 1.4164 | 0.30769 | 0.7848 | 1.0891 | -2.2747 | 0.22431 | 0.85623 | 0.24261 | 0 | -2.1968 | 0.54121 | 257.1367 | 0.49724 | -0.51458 | 1.3815 | -1.5383 | 2335.1362 | 0.51557 | -2.0695
测点 |  | 总煤量 |  | 排烟氧量基准值 | 1SCR反应器烟气差压 | 空预器A出口烟气压力 | 除雾器后烟气压力 | 1SCR反应器烟气差压 | 引风机A出口压力-1 | 空预器A入口烟气压力 | #1发电机功率 | FGD入口压力2 | FGD入口压力2 | #2发电机功率 | 主汽压力基准值 |  | 除雾器前烟气压力压差 | #1二级吸收塔除雾器前压力 | 引风机B入口压力 | 总风量 | 空预器A入口烟气压力 | 空预器B入口烟气压力 | 汽轮机主蒸汽温度 | 空预器A出口烟气压力 | 空预器B出口烟气压力 | 排烟含氧量(省煤器出口) | 引风机A出口压力 | 2SCR反应器烟气差压 | 除雾器后烟气压力 | 引风机B出口压力-1 | 引风机A入口压力_重复[1] | #1二级吸收塔除雾器后压力 | 除雾器前烟气压力差压 | 2SCR反应器烟气差压 |  | 引风机A入口压力-3 | #2二级吸收塔除雾器前压力 | @ Ovation Control Builder @_重复[1] |  |  | 引风机B出口压力-1 | 空预器B出口烟气压力 | 总风量 | #2二级吸收塔除雾器后压力 | 引风机B入口压力-2
单位 |  |  |  | % |  | kPa | kPa |  | kPa | kPa | MW | kPa | kPa |  | MPa |  | kPa | kPa |  |  | kPa | kPa | ℃ | kPa | kPa | % | kPa |  | kPa |  |  | kPa | kPa |  |  | kPa | kPa |  |  |  | kPa | kPa |  | kPa | kPa
点名 | As_DPU1037.SH0010.AALM011101.I | UNIT1_D10S801-TCF | As_DPU1048.SH0010.AALM011101.I | HEA1_PERCO2FLUEGASDT | UNIT1_10HSA01CP001 | UNIT1_10HNA10CP002 | DeSu_DPU1002.SH0080.AALM080502.I | UNIT2_20HSA01CP001 | UNIT1_10HNA10CP004 | UNIT1_10HNA10CP001 | UNIT1_10MKA01CE005XQ21 | DeSu_DPU1002.SH0017.AALM170603.I | DeSu_DPU1012.SH0017.AALM170603.I | UNIT2_20MKA01CE005XQ21 | HEA1_PMNSTMDT | UNIT1_10HNA10CPSUM | DeSu_DPU1002.SH0080.AALM080501.I | DeSu_DPU1007.SH0028.AALM023206.I | UNIT2_CIDFINLP | UNIT1_D6S002-FA | UNIT2_20HNA10CP001 | UNIT2_20HNA20CP001 | PUB1_TTBNMNSTM | UNIT2_20HNA10CP002 | UNIT2_20HNA20CP002 | PUB1_PERCOFLUEGAS | UNIT2_20HNA10CP004 | UNIT2_20HSA02CP001 | DeSu_DPU1012.SH0080.AALM080502.I | UNIT2_20HNA20CP004 | UNIT2_AIDFINLP | DeSu_DPU1007.SH0028.AALM023207.I | DeSu_DPU1012.SH0080.AALM080501.I | UNIT1_10HSA02CP001 | As_DPU1048.SH0010.AALM011102.I | UNIT1_10HNA10CP006 | DeSu_DPU1016.SH0028.AALM023206.I | UNIT1_D2S801-CF | UNIT1_10HNA20CPSUM | As_DPU1037.SH0010.AALM011102.I | UNIT1_10HNA20CP004 | UNIT1_10HNA20CP002 | UNIT2_D6S002-FA | DeSu_DPU1016.SH0028.AALM023207.I | UNIT1_10HNA20CP005

## 摘取数据
| 风量 | 煤量 | A侧SCR差压 | B侧SCR差压 | A空预器差压 | B空预器差压 | 引风机入口压力 | 引风机出口压力 | A侧电除尘差压 | B侧电除尘差压 | FGD入口压力 | 一级塔除雾器入口压力 | 一级塔除雾器出口压力 | 二级塔除雾器入口压力 | 二级塔除雾器出口压力 | 湿除进口 | 湿除出口 | FGD入口至湿除进口 | 一级吸收塔 除雾器差压 | 二级吸收塔 除雾器差压 | 湿除差压 | 取点时间
#1 | 2551.8926 | 277.2567 | 0.22934 | 0.22202 | -0.26173 | 0.6232 | -2.4312 | 1.614 | 1.499 | 0.52393 | 1.548 | 0.98188 | 0.84438 | 0.59069 | 0.55458 | 0.54542 | -0.27819 | 1.0026 | 0.1375 | 0.036111 | 0.82361 | 45169.7299
#2 | 2165.864 | 228.2293 | 0.025641 | 0.26007 | #REF! | #REF! | -2.033 | 1.514 | 0.39377 | 0.4304 | 1.3974 | 1.0101 | 0.913 | 0.63278 | 0.57601 | 0 | 0
Note on H1: 作者: （门后）
Note on I1: 作者: （门后）
Note on L1: 作者: 一期脱硫系统--烟气系统--FGD入口压力1/2/3 DeSu_DPU1002.SH0017.AALM170503.I/170603.I/170703.I
Note on M1: 作者: 一期脱硫系统--炉除雾器系统--炉一级除雾器DeSu_DPU1002.SH0080.AALM080501.I
Note on N1: 作者: admin: 一期脱硫系统--炉除雾器系统--炉一级除雾器DeSu_DPU1002.SH0080.AALM080502.I
Note on O1: 作者: 一期脱硫系统--炉二级除雾器--DeSu_DPU1007.SH0028.AALM023206.I
Note on P1: 作者: admin: 一期脱硫系统--炉二级除雾器--DeSu_DPU1007.SH0028.AALM023207.I
Note on Q1: admin:一期除灰渣系统-湿式电除尘 湿式电除尘烟气入口压力As_DPU1037.SH0010.AALM011101.IAs_DPU1037.SH0010.AALM011101.I
Note on R1: 作者: admin: 一期除灰渣系统-湿式电除尘 湿式电除尘烟气出口压力As_DPU1037.SH0010.AALM011102.I