## 950MW
日期 | A侧SCR差压 | B侧SCR差压 | A空预器差压 | B空预器差压 | 引风机入口压力 | 引风机出口压力 | A侧电除尘差压 | B侧电除尘差压 | FGD入口压力 | 一级塔除雾器入口压力 | 一级塔除雾器出口压力 | 二级塔除雾器入口压力 | 二级塔除雾器出口压力 | 一级吸收塔 除雾器差压 | 二级吸收塔 除雾器差压 | 取点时间
2024-01-02 | 0.39194 | 0.46154 | 1.0363 | 0.87149 | -3.9011 | 3.0672 | 0.68681 | 0.90659 | 2.7051 | 2.0577 | 1.8196 | 1.2647 | 1.1914 | 0.2381 | 0.07326 | 15:46
2024-01-03 | 0.35165 | 0.43223 | 0.99054 | 1.0394 | -3.5641 | 2.7595 | 0.60012 | 0.60623 | 2.467 | 1.8544 | 1.6529 | 1.1163 | 1.0321 | 0.20147 | 0.084249 | 10:14
2024-01-05 | 0.4652 | 0.44322 | 1.0027 | 0.87454 | -3.9817 | 3.2821 | 0.7735 | 0.98718 | 2.9725 | 2.3233 | 2.065 | 1.4057 | 1.3196 | 0.25824 | 0.086081 | 14:38
2024-01-10 | 0.38462 | 0.46154 | 1.0424 | 0.90812 | -3.9963 | 2.9988 | 0.75153 | 0.95299 | 2.7491 | 2.1053 | 1.9093 | 1.2885 | 1.2079 | 0.19597 | 0.080586 | 19:26
2024-01-22 | 0.43956 | 0.46886 | 1.1004 | 0.81654 | -3.9377 | 2.9451 | 0.68071 | 1.0714 | 2.6575 | 1.9771 | 1.717 | 1.2189 | 1.131 | 0.26007 | 0.087912 | 19:02
2024-01-27 | 0.39927 | 0.43956 | 1.0455 | 0.8196 | -3.7766 | 3.0427 | 0.65385 | 0.9652 | 2.7967 | 2.1786 | 1.9277 | 1.3178 | 1.2207 | 0.25092 | 0.09707 | 18:14
Note on F1: 作者: （门后）
Note on G1: 作者: （门后）
Note on J1: 作者: 一期脱硫系统--烟气系统--FGD入口压力1/2/3 DeSu_DPU1002.SH0017.AALM170503.I/170603.I/170703.I
Note on K1: 作者: 一期脱硫系统--炉除雾器系统--炉一级除雾器DeSu_DPU1002.SH0080.AALM080501.I
Note on L1: 作者: admin: 一期脱硫系统--炉除雾器系统--炉一级除雾器DeSu_DPU1002.SH0080.AALM080502.I
Note on M1: 作者: 一期脱硫系统--炉二级除雾器--DeSu_DPU1007.SH0028.AALM023206.I
Note on N1: 作者: admin: 一期脱硫系统--炉二级除雾器--DeSu_DPU1007.SH0028.AALM023207.I

## 900MW
日期 | A侧SCR差压 | B侧SCR差压 | A空预器差压 | B空预器差压 | 引风机入口压力 | 引风机出口压力 | A侧电除尘差压 | B侧电除尘差压 | FGD入口压力 | 一级塔除雾器入口压力 | 一级塔除雾器出口压力 | 二级塔除雾器入口压力 | 二级塔除雾器出口压力 | 一级吸收塔 除雾器差压 | 二级吸收塔 除雾器差压 | 取点时间
2024-01-02 | 0.32234 | 0.37363 | 0.93254 | 0.77991 | -3.6227 | 2.8425 | 0.64652 | 0.8663 | 2.5293 | 1.9533 | 1.7665 | 1.1016 | 1.0174 | 0.18681 | 0.084249 | 7:20
2024-01-03 | 0.30403 | 0.41392 | 0.85928 | 0.93254 | -3.1978 | 2.6374 | 0.58791 | 0.59402 | 2.3755 | 1.7701 | 1.5687 | 1.0375 | 0.95696 | 0.20147 | 0.080586 | 9:12
2024-01-04 | 0.38095 | 0.45788 | 0.91117 | 0.81654 | -3.6227 | 2.5788 | 0.65262 | 0.81136 | 2.3059 | 1.8342 | 1.6419 | 1.0687 | 0.9881 | 0.19231 | 0.080586 | 9:44
2024-01-05 | 0.42125 | 0.44689 | 0.96001 | 0.84707 | -3.6154 | 2.906 | 0.66972 | 0.85287 | 2.7198 | 2.098 | 1.8837 | 1.2134 | 1.1328 | 0.21429 | 0.080586 | 19:00
2024-01-08 | 0.40293 | 0.40659 | 0.8898 | 0.73413 | -3.4689 | 2.6716 | 0.63309 | 0.85287 | 2.4048 | 1.8141 | 1.6236 | 1.0668 | 0.9881 | 0.19048 | 0.078755 | 10:44
2024-01-09 | 0.37363 | 0.38828 | 0.89591 | 0.72497 | -3.5714 | 2.7448 | 0.62576 | 0.87607 | 2.489 | 1.9075 | 1.6969 | 1.1877 | 1.0943 | 0.21062 | 0.093407 | 7:40
2024-01-10 | 0.39194 | 0.42125 | 0.92338 | 0.73718 | -3.674 | 2.8474 | 0.63065 | 0.88095 | 2.5513 | 1.946 | 1.75 | 1.1529 | 1.0723 | 0.19597 | 0.080586 | 18:14
2024-01-15 | 0.31868 | 0.45421 | 1.0791 | 0.86844 | -4.0183 | 3.0672 | 0.75519 | 1.0482 | 2.7161 | 2.0815 | 1.9038 | 1.3196 | 1.2427 | 0.17766 | 0.076923 | 19:08
2024-01-16 | 0.35531 | 0.42857 | 0.96001 | 0.78297 | -3.6886 | 2.8327 | 0.63919 | 0.87729 | 2.5549 | 1.9515 | 1.7848 | 1.1145 | 1.0339 | 0.16667 | 0.080586 | 13:46
2024-01-18 | 0.29304 | 0.39927 | 0.9417 | 0.9478 | -3.4469 | 2.7546 | 0.57448 | 0.61722 | 2.4707 | 1.9258 | 1.761 | 1.0485 | 1.0247 | 0.16484 | 0.02381 | 10:28
2024-01-24 | 0.37729 | 0.44322 | 0.87454 | 0.70665 | -3.6154 | 2.4225 | 0.63919 | 0.92002 | 2.1154 | 1.6804 | 1.4551 | 1.0321 | 0.91117 | 0.22527 | 0.12088 | 1:34
2024-01-25 | 0.3956 | 0.41758 | 0.98138 | 0.75855 | -3.7033 | 2.8181 | 0.69658 | 0.97131 | 2.5037 | 1.9295 | 1.6822 | 1.2353 | 1.1493 | 0.24725 | 0.086081 | 21:22
2024-01-27 | 0.39194 | 0.40293 | 0.87759 | 0.74328 | -3.5714 | 2.5348 | 0.64408 | 0.85775 | 2.3132 | 1.8434 | 1.6145 | 1.0485 | 0.98626 | 0.22894 | 0.062271 | 22:34
Note on F1: 作者: （门后）
Note on G1: 作者: （门后）
Note on J1: 作者: 一期脱硫系统--烟气系统--FGD入口压力1/2/3 DeSu_DPU1002.SH0017.AALM170503.I/170603.I/170703.I
Note on K1: 作者: 一期脱硫系统--炉除雾器系统--炉一级除雾器DeSu_DPU1002.SH0080.AALM080501.I
Note on L1: 作者: admin: 一期脱硫系统--炉除雾器系统--炉一级除雾器DeSu_DPU1002.SH0080.AALM080502.I
Note on M1: 作者: 一期脱硫系统--炉二级除雾器--DeSu_DPU1007.SH0028.AALM023206.I
Note on N1: 作者: admin: 一期脱硫系统--炉二级除雾器--DeSu_DPU1007.SH0028.AALM023207.I

## 800MW
日期 | A侧SCR差压 | B侧SCR差压 | A空预器差压 | B空预器差压 | 引风机入口压力 | 引风机出口压力 | A侧电除尘差压 | B侧电除尘差压 | FGD入口压力 | 一级塔除雾器入口压力 | 一级塔除雾器出口压力 | 二级塔除雾器入口压力 | 二级塔除雾器出口压力 | 一级吸收塔 除雾器差压 | 二级吸收塔 除雾器差压 | 取点时间
2024-01-02 | 0.39927 | 0.39194 | 0.86538 | 0.79823 | -3.2637 | 2.6129 | 0.58059 | 0.70269 | 2.3645 | 1.7811 | 1.6071 | 0.97711 | 0.913 | 0.17399 | 0.064103 | 9:14
2024-01-03 | 0.28938 | 0.37729 | 0.7677 | 0.82265 | -3.0073 | 2.149 | 0.49512 | 0.51343 | 1.9579 | 1.4038 | 1.2335 | 0.84524 | 0.77381 | 0.17033 | 0.071429 | 8:28
2024-01-04 | 0.30769 | 0.38095 | 0.77686 | 0.57845 | -2.9267 | 2.2222 | 0.46947 | 0.73199 | 1.9615 | 1.5449 | 1.3727 | 0.87454 | 0.80678 | 0.17216 | 0.067765 | 7:08
2024-01-05 | 0.34799 | 0.38828 | 0.83181 | 0.5815 | -3.044 | 2.5495 | 0.51343 | 0.79426 | 2.2546 | 1.7958 | 1.5778 | 1.0302 | 0.96245 | 0.21795 | 0.067766 | 6:10
2024-01-06 | 0.337 | 0.35897 | 0.73413 | 0.60897 | -3.022 | 2.2076 | 0.49756 | 0.68071 | 2.0055 | 1.4918 | 1.3214 | 0.89103 | 0.82143 | 0.17033 | 0.069597 | 7:44
2024-01-07 | 0.35165 | 0.337 | 0.71581 | 0.5815 | -3.0806 | 2.2515 | 0.54396 | 0.74542 | 1.9908 | 1.598 | 1.4515 | 0.83791 | 0.76648 | 0.14652 | 0.071429 | 20:38
2024-01-08 | 0.27106 | 0.38462 | 0.71276 | 0.60592 | -2.8901 | 2.1783 | 0.51831 | 0.67094 | 1.8919 | 1.4258 | 1.2555 | 0.78663 | 0.71337 | 0.17033 | 0.07326 | 8:08
2024-01-09 | 0.34432 | 0.36264 | 0.70665 | 0.59982 | -2.9707 | 2.2027 | 0.51954 | 0.67216 | 2.0128 | 1.5192 | 1.3416 | 0.89652 | 0.82509 | 0.17766 | 0.071429 | 5:48
2024-01-10 | 0.31868 | 0.41758 | 0.71886 | 0.6395 | -3.0806 | 2.2857 | 0.57448 | 0.70879 | 2.0165 | 1.6273 | 1.4606 | 0.86172 | 0.78663 | 0.16667 | 0.075092 | 15:54
2024-01-11 | 0.19048 | 0.35897 | 0.73107 | 0.57845 | -3.0586 | 2.022 | 0.52808 | 0.73565 | 1.8736 | 1.3892 | 1.2152 | 0.83791 | 0.77747 | 0.17399 | 0.06044 | 0:48
2024-01-12 | 0.31502 | 0.36264 | 0.6975 | 0.5754 | -2.9634 | 2.1978 | 0.51831 | 0.71367 | 1.9872 | 1.587 | 1.424 | 0.93132 | 0.87088 | 0.163 | 0.06044 | 6:02
2024-01-13 | 0.27839 | 0.35531 | 0.69444 | 0.66392 | -2.9487 | 2.2076 | 0.56471 | 0.66239 | 1.9872 | 1.5302 | 1.38 | 0.9478 | 0.83242 | 0.15018 | 0.11538 | 0:00
2024-01-15 | 0.2967 | 0.38095 | 0.79518 | 0.64255 | -3.044 | 2.2125 | 0.51954 | 0.73321 | 1.9396 | 1.4185 | 1.2756 | 0.93132 | 0.86172 | 0.14286 | 0.069597 | 15:34
2024-01-16 | 0.18315 | 0.39194 | 0.7616 | 0.62424 | -2.9707 | 2.1001 | 0.50122 | 0.66606 | 1.9286 | 1.3984 | 1.2537 | 0.79579 | 0.74817 | 0.14469 | 0.047619 | 0:02
2024-01-17 | 0.34066 | 0.3663 | 0.80433 | 0.71581 | -3.2711 | 2.4957 | 0.59402 | 0.72222 | 2.196 | 1.6767 | 1.5156 | 1.0211 | 0.94963 | 0.16117 | 0.071429 | 11:36
2024-01-19 | 0.21978 | 0.38462 | 0.74328 | 0.58761 | -3.0293 | 2.1441 | 0.48046 | 0.68803 | 1.8736 | 1.3617 | 1.1383 | 0.66758 | 0.68407 | 0.22344 | -0.016484 | 13:56
2024-01-24 | 0.31868 | 0.38828 | 0.78602 | 0.66392 | -3.0952 | 2.0024 | 0.52808 | 0.74176 | 1.7784 | 1.3617 | 1.1383 | 0.77198 | 0.69322 | 0.22344 | 0.078755 | 0:32
2024-01-25 | 0.38828 | 0.36996 | 0.8196 | 0.68834 | -3.315 | 2.2857 | 0.58913 | 0.80281 | 2.0275 | 1.5321 | 1.2903 | 0.86538 | 0.79579 | 0.24176 | 0.069597 | 3:52
2024-01-26 | 0.2674 | 0.36996 | 0.68529 | 0.59371 | -2.8095 | 1.9487 | 0.50488 | 0.6453 | 1.7527 | 1.2756 | 1.0595 | 0.74634 | 0.67857 | 0.21612 | 0.067766 | 9:06
2024-01-27 | 0.26374 | 0.33333 | 0.78297 | 0.56319 | -2.9121 | 2.1929 | 0.49145 | 0.74786 | 1.9615 | 1.5852 | 1.3745 | 0.87821 | 0.80128 | 0.21062 | 0.076923 | 0:46
2024-01-28 | 0.32601 | 0.36996 | 0.70971 | 0.59982 | -2.8388 | 1.8266 | 0.49145 | 0.65018 | 1.6136 | 1.2463 | 1.043 | 0.73718 | 0.68223 | 0.2033 | 0.054945 | 3:24
2024-01-29 | 0.34432 | 0.38095 | 0.76465 | 0.62118 | -3.0147 | 2.1538 | 0.53907 | 0.73443 | 1.9249 | 1.446 | 1.2207 | 0.88919 | 0.8196 | 0.22527 | 0.069597 | 8:00
2024-01-30 | 0.36264 | 0.32234 | 0.72802 | 0.61813 | -2.9414 | 2.2027 | 0.50855 | 0.68559 | 1.9505 | 1.4918 | 1.2756 | 0.90568 | 0.8196 | 0.21612 | 0.086081 | 10:02
备注：电除尘差压=空预器出口压力-引风机入口压力（门前）
Note on F1: 作者: （门后）
Note on G1: 作者: （门后）
Note on J1: 作者: 一期脱硫系统--烟气系统--FGD入口压力1/2/3 DeSu_DPU1002.SH0017.AALM170503.I/170603.I/170703.I
Note on K1: 作者: 一期脱硫系统--炉除雾器系统--炉一级除雾器DeSu_DPU1002.SH0080.AALM080501.I
Note on L1: 作者: admin: 一期脱硫系统--炉除雾器系统--炉一级除雾器DeSu_DPU1002.SH0080.AALM080502.I
Note on M1: 作者: 一期脱硫系统--炉二级除雾器--DeSu_DPU1007.SH0028.AALM023206.I
Note on N1: 作者: admin: 一期脱硫系统--炉二级除雾器--DeSu_DPU1007.SH0028.AALM023207.I

## 700MW
日期 | A侧SCR差压 | B侧SCR差压 | A空预器差压 | B空预器差压 | 引风机入口压力 | 引风机出口压力 | A侧电除尘差压 | B侧电除尘差压 | FGD入口压力 | 一级塔除雾器入口压力 | 一级塔除雾器出口压力 | 二级塔除雾器入口压力 | 二级塔除雾器出口压力 | 一级吸收塔 除雾器差压 | 二级吸收塔 除雾器差压 | 取点时间
2024-01-01 | 0.3663 | 0.38462 | 0.69444 | 0.49603 | -2.8022 | 1.9487 | 0.51587 | 0.74786 | 1.7747 | 1.3874 | 1.2335 | 0.80128 | 0.72619 | 0.15385 | 0.075091 | 19:00
2024-01-02 | 0.15385 | 0.34799 | 0.6456 | 0.53571 | -2.6703 | 1.9634 | 0.47558 | 0.6221 | 1.7601 | 1.3086 | 1.1749 | 0.70238 | 0.63828 | 0.1337 | 0.064103 | 1:02
2024-01-03 | 0.31502 | 0.27839 | 0.61203 | 0.63034 | -2.5604 | 1.9145 | 0.42674 | 0.45726 | 1.7527 | 1.2573 | 1.1035 | 0.67674 | 0.60714 | 0.15385 | 0.069597 | 6:40
2024-01-04 | 0.31502 | 0.36264 | 0.60592 | 0.48382 | -2.5751 | 1.8852 | 0.46581 | 0.63675 | 1.6941 | 1.2353 | 1.0888 | 0.66392 | 0.59615 | 0.14652 | 0.067766 | 0:22
2024-01-05 | 0.26374 | 0.32234 | 0.66392 | 0.55098 | -2.707 | 1.9389 | 0.4939 | 0.64652 | 1.7418 | 1.3617 | 1.2097 | 0.78114 | 0.71337 | 0.15201 | 0.067766 | 0:12
2024-01-06 | 0.21612 | 0.34066 | 0.6395 | 0.54487 | -2.6777 | 1.8315 | 0.45849 | 0.61111 | 1.6648 | 1.2793 | 1.0394 | 0.76099 | 0.68773 | 0.23993 | 0.07326 | 10:06
2024-01-07 | 0.30769 | 0.32967 | 0.57234 | 0.47161 | -2.6117 | 1.8901 | 0.47192 | 0.63065 | 1.7088 | 1.3526 | 1.2115 | 0.67308 | 0.60165 | 0.14103 | 0.071429 | 16:32
2024-01-10 | 0.30037 | 0.35531 | 0.54792 | 0.4594 | -2.5971 | 1.7192 | 0.45116 | 0.56715 | 1.5586 | 1.2225 | 1.0815 | 0.57784 | 0.5119 | 0.14103 | 0.065934 | 8:00
2024-01-11 | 0.31136 | 0.32967 | 0.63339 | 0.49908 | -2.6996 | 1.8852 | 0.48657 | 0.65751 | 1.7015 | 1.3507 | 1.2152 | 0.7848 | 0.71703 | 0.13553 | 0.067766 | 15:32
2024-01-12 | 0.26007 | 0.28571 | 0.58761 | 0.54487 | -2.5238 | 1.8266 | 0.46947 | 0.55494 | 1.5989 | 1.1749 | 1.0394 | 0.76099 | 0.70604 | 0.13553 | 0.054945 | 15:24
2024-01-13 | 0.32234 | 0.33333 | 0.61813 | 0.48687 | -2.6703 | 1.8901 | 0.42063 | 0.59768 | 1.6941 | 1.2445 | 1.1071 | 0.75549 | 0.7152 | 0.13736 | 0.040293 | 9:08
2024-01-15 | 0.15018 | 0.31868 | 0.61508 | 0.56929 | -2.4579 | 1.7582 | 0.44017 | 0.53175 | 1.5549 | 1.1291 | 1.0137 | 0.57051 | 0.50641 | 0.11538 | 0.064103 | 8:36
2024-01-16 | 0.2674 | 0.35165 | 0.62424 | 0.55403 | -2.5311 | 1.7485 | 0.41575 | 0.52564 | 1.6062 | 1.1639 | 1.0412 | 0.62729 | 0.57234 | 0.12271 | 0.054945 | 3:40
2024-01-17 | 0.25641 | 0.36264 | 0.58455 | 0.5235 | -2.8242 | 2.0806 | 0.56838 | 0.68437 | 1.859 | 1.4002 | 1.2427 | 0.79029 | 0.73718 | 0.15751 | 0.053114 | 8:38
2024-01-18 | 0.17949 | 0.34066 | 0.6975 | 0.7036 | -2.7949 | 1.9878 | 0.43529 | 0.47192 | 1.7637 | 1.3123 | 1.1841 | 0.64744 | 0.6163 | 0.12821 | 0.031135 | 0:08
2024-01-19 | 0.22711 | 0.31502 | 0.60897 | 0.64255 | -2.5751 | 1.7241 | 0.39866 | 0.42308 | 1.5696 | 1.1218 | 0.89835 | 0.64011 | 0.57418 | 0.22344 | 0.065934 | 8:34
2024-01-20 | 0.25641 | 0.32601 | 0.62118 | 0.74634 | -2.7436 | 1.9096 | 0.48779 | 0.41453 | 1.7051 | 1.2372 | 1.0412 | 0.69139 | 0.62363 | 0.19597 | 0.067766 | 18:52
2024-01-22 | 0.34799 | 0.35897 | 0.68529 | 0.44414 | -2.5824 | 1.7582 | 0.36325 | 0.66239 | 1.5293 | 1.1639 | 0.96245 | 0.60348 | 0.53388 | 0.20147 | 0.069597 | 9:24
2024-01-23 | 0.28938 | 0.337 | 0.69444 | 0.45635 | -2.7656 | 1.812 | 0.43651 | 0.72955 | 1.5916 | 1.2244 | 1.0156 | 0.68407 | 0.60714 | 0.20879 | 0.076923 | 18:34
2024-01-24 | 0.25641 | 0.37363 | 0.60287 | 0.5235 | -2.37 | 1.3919 | 0.39499 | 0.51099 | 1.2106 | 0.89652 | 0.70238 | 0.47527 | 0.40751 | 0.19414 | 0.067766 | 2:34
2024-01-25 | 0.2674 | 0.29304 | 0.58455 | 0.48382 | -2.5238 | 1.6557 | 0.39621 | 0.55494 | 1.4963 | 1.1108 | 0.91667 | 0.57967 | 0.51557 | 0.19414 | 0.064103 | 6:08
2024-01-26 | 0.34066 | 0.32967 | 0.60897 | 0.47772 | -2.6264 | 1.7485 | 0.45604 | 0.6453 | 1.6062 | 1.1786 | 0.96612 | 0.66209 | 0.59982 | 0.21245 | 0.062271 | 0:00
2024-01-27 | 0.31136 | 0.36264 | 0.61203 | 0.48382 | -2.5165 | 1.7582 | 0.42552 | 0.59646 | 1.5733 | 1.228 | 1.0284 | 0.6859 | 0.61264 | 0.19963 | 0.07326 | 6:06
2024-01-28 | 0.32234 | 0.32234 | 0.54792 | 0.53571 | -2.3919 | 1.5189 | 0.4536 | 0.52686 | 1.3755 | 1.0522 | 0.8544 | 0.5815 | 0.51923 | 0.1978 | 0.062271 | 4:38
2024-01-29 | 0.30769 | 0.37729 | 0.64866 | 0.46856 | -2.4945 | 1.7143 | 0.39744 | 0.62332 | 1.467 | 1.0504 | 0.85256 | 0.67491 | 0.62179 | 0.1978 | 0.053114 | 7:38
2024-01-30 | 0.27106 | 0.34799 | 0.52961 | 0.5235 | -2.3114 | 1.7875 | 0.42186 | 0.49512 | 1.6136 | 1.217 | 1.0101 | 0.63462 | 0.57234 | 0.20696 | 0.062271 | 13:36
Note on F1: 作者: （门后）
Note on G1: 作者: （门后）
Note on J1: 作者: 一期脱硫系统--烟气系统--FGD入口压力1/2/3 DeSu_DPU1002.SH0017.AALM170503.I/170603.I/170703.I
Note on K1: 作者: 一期脱硫系统--炉除雾器系统--炉一级除雾器DeSu_DPU1002.SH0080.AALM080501.I
Note on L1: 作者: admin: 一期脱硫系统--炉除雾器系统--炉一级除雾器DeSu_DPU1002.SH0080.AALM080502.I
Note on M1: 作者: 一期脱硫系统--炉二级除雾器--DeSu_DPU1007.SH0028.AALM023206.I
Note on N1: 作者: admin: 一期脱硫系统--炉二级除雾器--DeSu_DPU1007.SH0028.AALM023207.I

## 600MW
日期 | A侧SCR差压 | B侧SCR差压 | A空预器差压 | B空预器差压 | 引风机入口压力 | 引风机出口压力 | A侧电除尘差压 | B侧电除尘差压 | FGD入口压力 | 一级塔除雾器入口压力 | 一级塔除雾器出口压力 | 二级塔除雾器入口压力 | 二级塔除雾器出口压力 | 一级吸收塔 除雾器差压 | 二级吸收塔 除雾器差压 | 取点时间
2024-01-01 | 0.31136 | 0.28571 | 0.48382 | 0.39225 | -2.1282 | 1.4261 | 0.33028 | 0.45849 | 1.2949 | 0.89286 | 0.7848 | 0.44597 | 0.39652 | 0.10806 | 0.049451 | 8:18
2024-01-03 | 0.30769 | 0.28571 | 0.59371 | 0.59371 | -2.3407 | 1.4457 | 0.35348 | 0.384 | 1.2692 | 0.93315 | 0.79029 | 0.53755 | 0.46245 | 0.14286 | 0.075092 | 0:50
2024-01-04 | 0.24542 | 0.28938 | 0.54182 | 0.44719 | -2.1722 | 1.4847 | 0.35592 | 0.49023 | 1.3315 | 0.99725 | 0.85806 | 0.4826 | 0.42582 | 0.13919 | 0.056777 | 11:46
2024-01-05 | 0.087912 | 0.29304 | 0.48687 | 0.41056 | -2.1648 | 1.5287 | 0.39744 | 0.50733 | 1.3681 | 0.95513 | 0.82143 | 0.58333 | 0.53205 | 0.1337 | 0.051282 | 13:36
2024-01-06 | 0.30037 | 0.30037 | 0.53877 | 0.44414 | -2.2601 | 1.6801 | 0.38889 | 0.49267 | 1.5403 | 1.1401 | 0.99176 | 0.55952 | 0.48626 | 0.14835 | 0.07326 | 23:34
2024-01-07 | 0.30037 | 0.32967 | 0.50214 | 0.4533 | -2.1795 | 1.5189 | 0.38767 | 0.47314 | 1.3828 | 1.0027 | 0.85806 | 0.46978 | 0.41117 | 0.14469 | 0.058608 | 8:10
2024-01-09 | 0.22711 | 0.26007 | 0.5174 | 0.46551 | -2.0916 | 1.5726 | 0.36081 | 0.42796 | 1.4414 | 1.1401 | 1.0082 | 0.52656 | 0.45879 | 0.13187 | 0.067766 | 20:14
2024-01-10 | 0.26374 | 0.31868 | 0.45635 | 0.40751 | -2.2015 | 1.475 | 0.38523 | 0.4707 | 1.3608 | 1.054 | 0.92399 | 0.52473 | 0.46429 | 0.13004 | 0.06044 | 0:14
2024-01-11 | 0.31868 | 0.28205 | 0.5815 | 0.44414 | -2.348 | 1.3968 | 0.40354 | 0.56838 | 1.2766 | 0.94414 | 0.8196 | 0.53755 | 0.47344 | 0.12454 | 0.064102 | 10:36
2024-01-12 | 0.27839 | 0.28205 | 0.5235 | 0.4014 | -2.2747 | 1.6557 | 0.38523 | 0.54396 | 1.489 | 1.0925 | 0.9533 | 0.63645 | 0.57967 | 0.13919 | 0.056777 | 12:32
2024-01-13 | 0.30769 | 0.31502 | 0.55098 | 0.44719 | -2.2747 | 1.6459 | 0.37912 | 0.51343 | 1.5037 | 1.1035 | 0.97527 | 0.65293 | 0.5815 | 0.12821 | 0.071428 | 10:56
2024-01-15 | 0.24908 | 0.30403 | 0.5235 | 0.49298 | -2.3993 | 1.5043 | 0.39377 | 0.50366 | 1.3352 | 0.95879 | 0.83791 | 0.5467 | 0.47894 | 0.12088 | 0.067766 | 7:48
2024-01-16 | 0.17582 | 0.32234 | 0.48687 | 0.3953 | -2.1575 | 1.5873 | 0.34127 | 0.46337 | 1.4524 | 1.0467 | 0.94231 | 0.52656 | 0.46612 | 0.1044 | 0.06044 | 20:30
2024-01-17 | 0.25275 | 0.30769 | 0.53877 | 0.39835 | -2.326 | 1.7485 | 0.40598 | 0.59524 | 1.5769 | 1.1474 | 1.0229 | 0.59982 | 0.53571 | 0.12454 | 0.064103 | 0:06
2024-01-18 | 0.22344 | 0.31502 | 0.50824 | 0.55403 | -2.1502 | 1.5189 | 0.33394 | 0.32784 | 1.3681 | 1.0009 | 0.88736 | 0.48626 | 0.42582 | 0.11355 | 0.06044 | 3:08
2024-01-19 | 0.17949 | 0.32967 | 0.54792 | 0.59371 | -2.2015 | 1.431 | 0.33639 | 0.33028 | 1.2985 | 0.99176 | 0.79579 | 0.36905 | 0.42399 | 0.19597 | -0.054945 | 23:08
2024-01-20 | 0.26007 | 0.25641 | 0.47466 | 0.60897 | -2.2088 | 1.4945 | 0.40476 | 0.30708 | 1.3425 | 1.0247 | 0.82143 | 0.42216 | 0.42766 | 0.2033 | -0.0054944 | 0:32
2024-01-22 | 0.22711 | 0.25275 | 0.5174 | 0.34035 | -2.1282 | 1.3871 | 0.31807 | 0.53175 | 1.2216 | 0.92216 | 0.73168 | 0.41667 | 0.35256 | 0.19048 | 0.064103 | 9:02
2024-01-23 | 0.31868 | 0.23443 | 0.42582 | 0.29151 | -1.967 | 1.1477 | 0.279 | 0.45604 | 0.98718 | 0.69139 | 0.50824 | 0.32509 | 0.26832 | 0.18315 | 0.056777 | 0:54
2024-01-24 | 0.23809 | 0.30769 | 0.49908 | 0.37393 | -2.2967 | 1.3529 | 0.36447 | 0.54151 | 1.174 | 0.78663 | 0.57234 | 0.4185 | 0.35989 | 0.21429 | 0.058608 | 9:36
2024-01-26 | 0.28571 | 0.32967 | 0.5235 | 0.41361 | -2.1429 | 1.4701 | 0.35714 | 0.52198 | 1.3462 | 0.97527 | 0.7848 | 0.52106 | 0.4533 | 0.19048 | 0.067766 | 10:02
2024-01-28 | 0.27106 | 0.28938 | 0.47466 | 0.41056 | -1.989 | 1.2454 | 0.35592 | 0.46581 | 1.1117 | 0.82326 | 0.63645 | 0.4533 | 0.39286 | 0.18681 | 0.06044 | 5:32
2024-01-29 | 0.25641 | 0.25641 | 0.44109 | 0.35256 | -2.0623 | 1.4603 | 0.33761 | 0.50244 | 1.3242 | 0.95147 | 0.76465 | 0.47161 | 0.41117 | 0.18681 | 0.06044 | 0:00
2024-01-30 | 0.24908 | 0.28205 | 0.47772 | 0.42888 | -2.0696 | 1.5385 | 0.36935 | 0.46703 | 1.3718 | 1.0156 | 0.82326 | 0.5119 | 0.46795 | 0.19231 | 0.043956 | 18:52
Note on F1: 作者: （门后）
Note on G1: 作者: （门后）
Note on J1: 作者: 一期脱硫系统--烟气系统--FGD入口压力1/2/3 DeSu_DPU1002.SH0017.AALM170503.I/170603.I/170703.I
Note on K1: 作者: 一期脱硫系统--炉除雾器系统--炉一级除雾器DeSu_DPU1002.SH0080.AALM080501.I
Note on L1: 作者: admin: 一期脱硫系统--炉除雾器系统--炉一级除雾器DeSu_DPU1002.SH0080.AALM080502.I
Note on M1: 作者: 一期脱硫系统--炉二级除雾器--DeSu_DPU1007.SH0028.AALM023206.I
Note on N1: 作者: admin: 一期脱硫系统--炉二级除雾器--DeSu_DPU1007.SH0028.AALM023207.I

## 500MW
日期 | A侧SCR差压 | B侧SCR差压 | A空预器差压 | B空预器差压 | 引风机入口压力 | 引风机出口压力 | A侧电除尘差压 | B侧电除尘差压 | FGD入口压力 | 一级塔除雾器入口压力 | 一级塔除雾器出口压力 | 二级塔除雾器入口压力 | 二级塔除雾器出口压力 | 一级吸收塔 除雾器差压 | 二级吸收塔 除雾器差压 | 取点时间
2024-01-01 | 0.21612 | 0.27473 | 0.38309 | 0.35867 | -1.8791 | 1.1868 | 0.31929 | 0.40476 | 1.0531 | 0.74817 | 0.6456 | 0.34158 | 0.29029 | 0.10256 | 0.051282 | 9:30
2024-01-05 | 0.10256 | 0.27473 | 0.41667 | 0.30983 | -1.8425 | 1.2015 | 0.31319 | 0.42918 | 1.1081 | 0.74451 | 0.64377 | 0.42399 | 0.37088 | 0.10073 | 0.053114 | 12:00
2024-01-07 | 0.27106 | 0.24908 | 0.41972 | 0.40751 | -1.9451 | 1.3187 | 0.33028 | 0.39133 | 1.174 | 0.83059 | 0.69872 | 0.34524 | 0.29212 | 0.13187 | 0.053114 | 9:08
2024-01-10 | 0.30403 | 0.26007 | 0.37393 | 0.35867 | -1.9377 | 1.2601 | 0.34127 | 0.40842 | 1.141 | 0.85623 | 0.74267 | 0.40934 | 0.35623 | 0.11355 | 0.053114 | 14:02
2024-01-13 | 0.31136 | 0.30403 | 0.44109 | 0.30678 | -1.989 | 1.431 | 0.35592 | 0.52076 | 1.3169 | 0.93681 | 0.81593 | 0.5522 | 0.49725 | 0.12088 | 0.054945 | 12:16
2024-01-15 | 0.17216 | 0.26374 | 0.42277 | 0.35256 | -2.0403 | 1.304 | 0.34615 | 0.45604 | 1.163 | 0.81044 | 0.70604 | 0.35623 | 0.30128 | 0.1044 | 0.054945 | 6:40
2024-01-18 | 0.23443 | 0.28205 | 0.47466 | 0.47772 | -1.9011 | 1.2063 | 0.28632 | 0.30464 | 1.1117 | 0.73718 | 0.54487 | 0.42949 | 0.36722 | 0.19231 | 0.062271 | 20:18
2024-01-20 | 0.24176 | 0.26007 | 0.42582 | 0.41056 | -1.8864 | 1.1868 | 0.26557 | 0.33272 | 1.0275 | 0.74817 | 0.55586 | 0.3489 | 0.25733 | 0.19231 | 0.091575 | 2:10
2024-01-21 | 0.25275 | 0.20879 | 0.31899 | 0.28236 | -1.9304 | 1.0647 | 0.33394 | 0.41331 | 0.9359 | 0.66026 | 0.48626 | 0.3489 | 0.29396 | 0.17399 | 0.054945 | 3:12
2024-01-22 | 0.20147 | 0.30403 | 0.25794 | 0.30983 | -1.9158 | 1.1526 | 0.46581 | 0.4475 | 1.0128 | 0.74451 | 0.56136 | 0.28297 | 0.23352 | 0.18315 | 0.049451 | 7:58
2024-01-23 | 0.20147 | 0.27839 | 0.38004 | 0.25488 | -1.7692 | 0.92796 | 0.23993 | 0.39255 | 0.79304 | 0.53205 | 0.36355 | 0.20421 | 0.15293 | 0.1685 | 0.051282 | 0:00
2024-01-24 | 0.27473 | 0.28205 | 0.38919 | 0.30372 | -1.9084 | 1.1331 | 0.29976 | 0.46459 | 0.98718 | 0.63462 | 0.44048 | 0.33608 | 0.29029 | 0.19414 | 0.045788 | 11:14
2024-01-29 | 0.15385 | 0.28205 | 0.44109 | 0.31288 | -1.8718 | 1.221 | 0.28755 | 0.44017 | 1.1154 | 0.82143 | 0.6511 | 0.41117 | 0.35256 | 0.17033 | 0.058608 | 11:46
2024-01-30 | 0.26374 | 0.22711 | 0.40751 | 0.35562 | -1.8498 | 1.1819 | 0.3022 | 0.39377 | 1.0128 | 0.74817 | 0.56868 | 0.41667 | 0.3544 | 0.17949 | 0.062271 | 0:00
Note on F1: 作者: （门后）
Note on G1: 作者: （门后）
Note on J1: 作者: 一期脱硫系统--烟气系统--FGD入口压力1/2/3 DeSu_DPU1002.SH0017.AALM170503.I/170603.I/170703.I
Note on K1: 作者: 一期脱硫系统--炉除雾器系统--炉一级除雾器DeSu_DPU1002.SH0080.AALM080501.I
Note on L1: 作者: admin: 一期脱硫系统--炉除雾器系统--炉一级除雾器DeSu_DPU1002.SH0080.AALM080502.I
Note on M1: 作者: 一期脱硫系统--炉二级除雾器--DeSu_DPU1007.SH0028.AALM023206.I
Note on N1: 作者: admin: 一期脱硫系统--炉二级除雾器--DeSu_DPU1007.SH0028.AALM023207.I

## 导出数据
测点 |  | 总煤量 | 2B空预器烟气进出口差压 |  | 排烟氧量基准值 | 1SCR反应器烟气差压 | 空预器A出口烟气压力 | 除雾器后烟气压力 | 1SCR反应器烟气差压 | 引风机A出口压力-1 | 空预器A入口烟气压力 | #1发电机功率 | FGD入口压力2 | FGD入口压力2 | #2发电机功率 | 主汽压力基准值 |  | 除雾器前烟气压力压差 | #1二级吸收塔除雾器前压力 | 引风机B入口压力 | 总风量 | 空预器A入口烟气压力 | 2A空预器烟气进出口差压 | 空预器B入口烟气压力 | 汽轮机主蒸汽温度 | 空预器A出口烟气压力 | 空预器B出口烟气压力 | 排烟含氧量(省煤器出口) | 引风机A出口压力 | 2SCR反应器烟气差压 | 除雾器后烟气压力 | 引风机B出口压力-1 | 引风机A入口压力_重复[1] | #1二级吸收塔除雾器后压力 | 除雾器前烟气压力差压 | 2SCR反应器烟气差压 |  | 引风机A入口压力-3 | #2二级吸收塔除雾器前压力 | @ Ovation Control Builder @_重复[1] |  |  | 引风机B出口压力-1 | 空预器B出口烟气压力 | 总风量 | #2二级吸收塔除雾器后压力 | 引风机B入口压力-2
点名 | As_DPU1037.SH0010.AALM011101.I | UNIT1_D10S801-TCF | UNIT2_20HNA20CPSUM | As_DPU1048.SH0010.AALM011101.I | HEA1_PERCO2FLUEGASDT | UNIT1_10HSA01CP001 | UNIT1_10HNA10CP002 | DeSu_DPU1002.SH0080.AALM080502.I | UNIT2_20HSA01CP001 | UNIT1_10HNA10CP004 | UNIT1_10HNA10CP001 | UNIT1_10MKA01CE005XQ21 | DeSu_DPU1002.SH0017.AALM170603.I | DeSu_DPU1012.SH0017.AALM170603.I | UNIT2_20MKA01CE005XQ21 | HEA1_PMNSTMDT | UNIT1_10HNA10CPSUM | DeSu_DPU1002.SH0080.AALM080501.I | DeSu_DPU1007.SH0028.AALM023206.I | UNIT2_CIDFINLP | UNIT1_D6S002-FA | UNIT2_20HNA10CP001 | UNIT2_20HNA10CPSUM | UNIT2_20HNA20CP001 | PUB1_TTBNMNSTM | UNIT2_20HNA10CP002 | UNIT2_20HNA20CP002 | PUB1_PERCOFLUEGAS | UNIT2_20HNA10CP004 | UNIT2_20HSA02CP001 | DeSu_DPU1012.SH0080.AALM080502.I | UNIT2_20HNA20CP004 | UNIT2_AIDFINLP | DeSu_DPU1007.SH0028.AALM023207.I | DeSu_DPU1012.SH0080.AALM080501.I | UNIT1_10HSA02CP001 | As_DPU1048.SH0010.AALM011102.I | UNIT1_10HNA10CP006 | DeSu_DPU1016.SH0028.AALM023206.I | UNIT1_D2S801-CF | UNIT1_10HNA20CPSUM | As_DPU1037.SH0010.AALM011102.I | UNIT1_10HNA20CP004 | UNIT1_10HNA20CP002 | UNIT2_D6S002-FA | DeSu_DPU1016.SH0028.AALM023207.I | UNIT1_10HNA20CP005
2023-01-08 07:25 | 0.22556 | 120.5742 | 0.38614 | 0 | 5.2632 | 0.21194 | -1.0604 | 0.1925 | 0.18681 | 0.74182 | -0.74097 | 356.2549 | 0.6435 | 1.6538 | 702.5641 | 8.833 | 0.29613 | 0.33188 | 0.12944 |  | 1556.2404 | -1.6041 | 0.56013 | -1.5949 | 501.5408 | -2.2009 | -1.9689 | 7.8768 | 1.9194 | 0.2967 | 1.1291 | 1.5238 | -2.6337 | 0.1009 | 1.1932 | 0.16434 | 0 | -1.468 | 0.69139 | 153.6908 | 0.36021 | -0.48764 | 0.85474 | -1.0897 | 2448.4592 | 0.67308 | -1.3582
测点 | 2A空预器烟气进出口差压 | 空预器A出口烟气压力 | 空预器B出口烟气压力 | 2SCR反应器烟气差压 | 引风机A出口压力 | 2B空预器烟气进出口差压 | 除雾器后烟气压力 | 引风机A入口压力_重复[1] | 除雾器前烟气压力差压 | 1SCR反应器烟气差压 | FGD入口压力2 | #2二级吸收塔除雾器前压力 | #2发电机功率 | #2二级吸收塔除雾器后压力
点名 | UNIT2_20HNA10CPSUM | UNIT2_20HNA10CP002 | UNIT2_20HNA20CP002 | UNIT2_20HSA02CP001 | UNIT2_20HNA10CP004 | UNIT2_20HNA20CPSUM | DeSu_DPU1012.SH0080.AALM080502.I | UNIT2_AIDFINLP | DeSu_DPU1012.SH0080.AALM080501.I | UNIT2_20HSA01CP001 | DeSu_DPU1012.SH0017.AALM170603.I | DeSu_DPU1016.SH0028.AALM023206.I | UNIT2_20MKA01CE005XQ21 | DeSu_DPU1016.SH0028.AALM023207.I
单位 |  | kPa | kPa |  | kPa |  | kPa |  | kPa |  | kPa | kPa |  | kPa
2023-12-31 23:20 | 0.70665 | -2.5122 | -2.3596 | 0.32234 | 2.5446 | 0.63034 | 1.5174 | -3.1099 | 1.6877 | 0.15385 | 2.2253 | 0.92582 | 799.6581 | 0.85256
测点 | 空预器A出口烟气压力 | 2A空预器烟气进出口差压 | 空预器B出口烟气压力 | 2SCR反应器烟气差压 | 引风机A出口压力 | 2B空预器烟气进出口差压 | 除雾器后烟气压力 | 引风机A入口压力_重复[1] | 除雾器前烟气压力差压 | 1SCR反应器烟气差压 | FGD入口压力2 | #2二级吸收塔除雾器前压力 | #2发电机功率 | #2二级吸收塔除雾器后压力
点名 | UNIT2_20HNA10CP002 | UNIT2_20HNA10CPSUM | UNIT2_20HNA20CP002 | UNIT2_20HSA02CP001 | UNIT2_20HNA10CP004 | UNIT2_20HNA20CPSUM | DeSu_DPU1012.SH0080.AALM080502.I | UNIT2_AIDFINLP | DeSu_DPU1012.SH0080.AALM080501.I | UNIT2_20HSA01CP001 | DeSu_DPU1012.SH0017.AALM170603.I | DeSu_DPU1016.SH0028.AALM023206.I | UNIT2_20MKA01CE005XQ21 | DeSu_DPU1016.SH0028.AALM023207.I
单位 | kPa |  | kPa |  | kPa |  | kPa |  | kPa |  | kPa | kPa |  | kPa
测点 | 空预器A入口烟气压力 | 2A空预器烟气进出口差压 | 空预器B入口烟气压力 | 2SCR反应器烟气差压 | 引风机A出口压力 | 2B空预器烟气进出口差压 | 除雾器后烟气压力 | 引风机A入口压力_重复[1] | 除雾器前烟气压力差压 | 1SCR反应器烟气差压 | FGD入口压力2 | #2二级吸收塔除雾器前压力 | #2发电机功率 | #2二级吸收塔除雾器后压力
点名 | UNIT2_20HNA10CP001 | UNIT2_20HNA10CPSUM | UNIT2_20HNA20CP001 | UNIT2_20HSA02CP001 | UNIT2_20HNA10CP004 | UNIT2_20HNA20CPSUM | DeSu_DPU1012.SH0080.AALM080502.I | UNIT2_AIDFINLP | DeSu_DPU1012.SH0080.AALM080501.I | UNIT2_20HSA01CP001 | DeSu_DPU1012.SH0017.AALM170603.I | DeSu_DPU1016.SH0028.AALM023206.I | UNIT2_20MKA01CE005XQ21 | DeSu_DPU1016.SH0028.AALM023207.I

## 摘取数据
| 风量 | 煤量 | A侧SCR差压 | B侧SCR差压 | A空预器差压 | B空预器差压 | 引风机入口压力 | 引风机出口压力 | A侧电除尘差压 | B侧电除尘差压 | FGD入口压力 | 一级塔除雾器入口压力 | 一级塔除雾器出口压力 | 二级塔除雾器入口压力 | 二级塔除雾器出口压力 | 湿除进口 | 湿除出口 | FGD入口至湿除进口 | 一级吸收塔 除雾器差压 | 二级吸收塔 除雾器差压 | 湿除差压 | 取点时间
#1 | 1556.2404 | 153.6908 | 0.21194 | 0.16434 | 0.29613 | 0.36021 | -1.468 | 0.74182 | 0.40765 | 0.26849 | 0.6435 | 0.33188 | 0.1925 | 0.12944 | 0.1009 | 0.22556 | -0.48764
#2 | 2448.4592 | 120.5742 | 0.18681 | 0.2967 | 0.56013 | 0.38614 | -2.6337 | 1.5238 | 0.43285 | 0.66483 | 1.6538 | 1.1932 | 1.1291 | 0.69139 | 0.67308 | 0 | 0 | 1.6538 | 0.064103 | 0.018315 | 0 | 45291.9722
|  |  | 0.15385 | 0.32234 | 0.70665 | 0.63034 | -3.1099 | 2.5446 | 0.59768 | 0.7503 | 2.2253 | 1.6877 | 1.5174 | 0.92582 | 0.85256 |  |  | 2.2253 | 0.17033 | 0.07326 |  | 45291.9722
|  |  | UNIT2_20HSA01CP001 | UNIT2_20HSA02CP001 | UNIT2_20HNA10CPSUM | UNIT2_20HNA20CPSUM | UNIT2_AIDFINLP | UNIT2_20HNA10CP004 | UNIT2_20HNA10CP002 - UNIT2_AIDFINLP | UNIT2_20HNA20CP002 - UNIT2_AIDFINLP | DeSu_DPU1012.SH0017.AALM170603.I | DeSu_DPU1012.SH0080.AALM080501.I | DeSu_DPU1012.SH0080.AALM080502.I | DeSu_DPU1016.SH0028.AALM023206.I | DeSu_DPU1016.SH0028.AALM023207.I |  |  | DeSu_DPU1012.SH0017.AALM170603.I | DeSu_DPU1012.SH0080.AALM080501.I-DeSu_DPU1012.SH0080.AALM080502.I | DeSu_DPU1016.SH0028.AALM023206.I - DeSu_DPU1016.SH0028.AALM023207.I
Note on H1: 作者: （门后）
Note on I1: 作者: （门后）
Note on L1: 作者: 一期脱硫系统--烟气系统--FGD入口压力1/2/3 DeSu_DPU1002.SH0017.AALM170503.I/170603.I/170703.I
Note on M1: 作者: 一期脱硫系统--炉除雾器系统--炉一级除雾器DeSu_DPU1002.SH0080.AALM080501.I
Note on N1: 作者: admin: 一期脱硫系统--炉除雾器系统--炉一级除雾器DeSu_DPU1002.SH0080.AALM080502.I
Note on O1: 作者: 一期脱硫系统--炉二级除雾器--DeSu_DPU1007.SH0028.AALM023206.I
Note on P1: 作者: admin: 一期脱硫系统--炉二级除雾器--DeSu_DPU1007.SH0028.AALM023207.I
Note on Q1: admin:一期除灰渣系统-湿式电除尘 湿式电除尘烟气入口压力As_DPU1037.SH0010.AALM011101.IAs_DPU1037.SH0010.AALM011101.I
Note on R1: 作者: admin: 一期除灰渣系统-湿式电除尘 湿式电除尘烟气出口压力As_DPU1037.SH0010.AALM011102.I